## 废水监测数据审核表
常州市重点监控企业污染源废水监测数据审核表
行政区 | 企业名称 | 行业名称 | 受纳水体 | 监测点名称 | 执行标准名称 | 监测日期 | 生产负荷(%) | 监测点流量(吨/天) | 监测项目名称 | 污染物浓度 | 标准限值 | 单位 | 是否达标 | 超标倍数 | 备注
天宁区 | 常州东方伊思达染织有限公司 | 毛染整精加工 | 其他 | 1#排放口 | 江苏省接管企业标准 | 2018-11-7 0:00:00 |  | 3000.00 | PH值 | 6.83 | 6-11 | 无量纲 |  |  | 废水不外排
[9 empty] | 总磷 | 3.13 | 4 | mg/L |  |  | 废水不外排
[9 empty] | 化学需氧量 | 701 | 1200 | mg/L |  |  | 废水不外排
[9 empty] | 氨氮 | 3.48 | 35 | mg/L |  |  | 废水不外排
[9 empty] | 总氮 | 25.9 |  | mg/L |  |  | 废水不外排
天宁区 | 常州老三集团有限公司 | 棉、化纤印染精加工 | 运河常州段 | 1#排放口 | 纺织染整工业水污染物排放标准 | 2018-11-7 0:00:00 |  | 3000.00 | PH值 | 7.85 | 6-9 | 无量纲 | 是
[5 empty] | 太湖地区城镇污水处理厂及重点工业行业主要水污染物排放限值 |  |  |  | 总磷 | 0.054 | 0.5 | mg/L | 是
[9 empty] | 化学需氧量 | 56 | 60 | mg/L | 是
[9 empty] | 氨氮 | 1.34 | 5 | mg/L | 是
[9 empty] | 总氮 | 7.9 | 15 | mg/L | 是
天宁区 | 常州市儿童医院 | 专科医院 | 运河常州段 | 接管口 | 医疗机构水污染物排放标准 | 2018-11-13 0:00:00 |  | 200.00 | PH值 | 7.26 | 6-9 | 无量纲 |  |  | 废水不外排
[9 empty] | 化学需氧量 | 112 | 250 | mg/l |  |  | 废水不外排
[9 empty] | 粪大肠菌群数 | <200 | 5000 | mg/l |  |  | 废水不外排
[9 empty] | 总余氯 | 143 |  | mg/L |  |  | 废水不外排
天宁区 | 常州市武进人民医院 | 综合医院 | 长江中下游干流 | 接管口 | 医疗机构水污染物排放标准 | 2018-11-13 0:00:00 |  | 500.00 | PH值 | 7.16 | 6-9 | 无量纲 |  |  | 废水不外排
[9 empty] | 化学需氧量 | 75.3 | 250 | mg/l |  |  | 废水不外排
[9 empty] | 粪大肠菌群数 | <200 | 5000 | mg/l |  |  | 废水不外排
[9 empty] | 总余氯 | 38 |  | mg/L |  |  | 废水不外排
天宁区 | 常州旭荣针织印染有限公司 | 棉、化纤印染精加工 | 长江中下游干流 | 接管口 | 纺织染整工业水污染物排放标准 | 2018-11-30 0:00:00 |  |  | PH值 | 7.41 | 6-9 | 无量纲 |  |  | 废水不外排
[9 empty] | 生化需氧量 | 22.3 | 50 | mg/L |  |  | 废水不外排
[9 empty] | 硫化物 | <0.005 | 0.5 | mg/L |  |  | 废水不外排
[9 empty] | 总磷 | 0.31 | 1.5 | mg/L |  |  | 废水不外排
[9 empty] | 化学需氧量 | 76 | 200 | mg/L |  |  | 废水不外排
[9 empty] | 色度 | 16 | 80 | 倍 |  |  | 废水不外排
[9 empty] | 悬浮物 | 12 | 100 | mg/L |  |  | 废水不外排
[9 empty] | 氨氮 | 0.904 | 20 | mg/L |  |  | 废水不外排
[9 empty] | 总氮 | 18 | 30 | mg/L |  |  | 废水不外排
钟楼区 | 常州市龙顺环保服务有限公司 | 危险废物治理 | 长江中下游干流 | 接管口 | 污水排入城镇下水道水质标准 | 2018-11-20 0:00:00 |  |  | 石油类 | 0.11 | 20 | mg/L |  |  | 废水不外排
[9 empty] | 总磷 | 0.039 | 8 | mg/L |  |  | 废水不外排
[9 empty] | 化学需氧量 | 57.2 | 500 | mg/L |  |  | 废水不外排
[9 empty] | 悬浮物 | 14 | 400 | mg/L |  |  | 废水不外排
[9 empty] | 氨氮 | 10.4 | 45 | mg/L |  |  | 废水不外排
[9 empty] | 氟化物 | 0.378 | 20 | mg/L |  |  | 废水不外排
钟楼区 | 中海油常州环保涂料有限公司 | 涂料制造 | 运河常州段 | 接管口 | 污水排入城镇下水道水质标准 | 2018-11-1 0:00:00 |  |  | 氨氮 | 0.179 | 45 | mg/L |  |  | 废水不外排
[9 empty] | PH值 | 7.54 | 6.5-9.5 | 无量纲 |  |  | 废水不外排
[9 empty] | 总磷 | 0.102 | 8 | mg/L |  |  | 废水不外排
[9 empty] | 化学需氧量 | 43 | 500 | mg/L |  |  | 废水不外排
新北区 | 常州龙宇颜料化学有限公司 | 颜料制造 | 长江中下游干流 | 1#排放口 | 化学工业主要水污染物排放标准 | 2018-11-22 0:00:00 |  |  | PH值 | 7.55 | 6-9 | 无量纲 | 是
[5 empty] | 太湖地区城镇污水处理厂及重点工业行业主要水污染物排放限值 |  |  |  | 总磷 | 0.013 | 0.5 | mg/L | 是
[9 empty] | 化学需氧量 | 47.5 | 80 | mg/L | 是
[9 empty] | 氨氮 | 0.609 | 5 | mg/L | 是
[9 empty] | 总氮 | 8.25 | 15 | mg/L | 是
[5 empty] | 污水综合排放标准 |  |  |  | 苯胺类 | <0.03 | 1 | mg/l | 是
[9 empty] | 总铜 | 0.11 | 0.5 | mg/l | 是
[9 empty] | 挥发酚 | <0.01 | 0.5 | mg/l | 是
新北区 | 江苏昇宏工业科技有限公司 | 金属表面处理及热处理加工 | 长江中下游干流 | 接管口 | 电镀污染物排放标准 | 2018-11-13 0:00:00 |  |  | 总铬 | 0.018 | 1 | mg/L |  |  | 废水不外排
[9 empty] | 总锌 | <0.05 | 1.5 | mg/L |  |  | 废水不外排
[9 empty] | 总银 | <0.05 | 0.3 | mg/L |  |  | 废水不外排
[9 empty] | 氰化物（总氰化合物） | 0.018 | 0.3 | mg/L |  |  | 废水不外排
[9 empty] | 总铜 | 0.07 | 0.5 | mg/L |  |  | 废水不外排
[9 empty] | 总镍 | <0.05 | 0.5 | mg/L |  |  | 废水不外排
[5 empty] | 江苏省接管企业标准 |  |  |  | 氨氮 | 1.64 | 35 | mg/L |  |  | 废水不外排
[9 empty] | 总氮 | 38.1 | 40 | mg/L |  |  | 废水不外排
[9 empty] | PH值 | 7.26 | 6-9 | 无量纲 |  |  | 废水不外排
[9 empty] | 总磷 | 0.16 | 4 | mg/L |  |  | 废水不外排
[9 empty] | 化学需氧量 | 47 | 500 | mg/L |  |  | 废水不外排
[9 empty] | 悬浮物 | 3 | 400 | mg/L |  |  | 废水不外排
[9 empty] | 石油类 | 0.36 | 20 | mg/L |  |  | 废水不外排
武进区 | 常州东方特钢有限公司 | 炼钢 | 湟里河 | 生活污水接管口 | 污水排入城镇下水道水质标准 | 2018-11-23 0:00:00 |  |  | 氟化物 | 4.7 | 20 | mg/L |  |  | 废水不外排
[9 empty] | PH值 | 7.64 | 6.5-9.5 | 无量纲 |  |  | 废水不外排
[9 empty] | 总磷 | 1.98 | 8 | mg/L |  |  | 废水不外排
[9 empty] | 化学需氧量 | 92 | 500 | mg/L |  |  | 废水不外排
[9 empty] | 挥发酚 | <0.01 | 1 | mg/L |  |  | 废水不外排
[9 empty] | 总铜 | 0.008 | 2 | mg/L |  |  | 废水不外排
[9 empty] | 悬浮物 | 12 | 400 | mg/L |  |  | 废水不外排
[9 empty] | 总锌 | 0.016 | 5 | mg/L |  |  | 废水不外排
[9 empty] | 总铁 | 0.42 | 5 | mg/L |  |  | 废水不外排
[9 empty] | 氨氮 | 16.6 | 45 | mg/L |  |  | 废水不外排
[9 empty] | 总氮 | 21.3 | 70 | mg/L |  |  | 废水不外排
[9 empty] | 氰化物（总氰化合物） | <0.004 | 0.5 | mg/L |  |  | 废水不外排
武进区 | 常州东润特钢有限公司 | 炼钢 | 北干河 | 接管口 |  | 2018-11-23 0:00:00 |  |  | 总铊 | <0.00083 |  | mg/L |  |  | 废水不外排
[5 empty] | 污水排入城市下水道水质标准 |  |  |  | 氨氮 | 0.122 | 25 | mg/L |  |  | 废水不外排
[9 empty] | 氰化物（总氰化合物） | <0.004 | 0.5 | mg/L |  |  | 废水不外排
[9 empty] | 氟化物 | 2.19 | 20 | mg/L |  |  | 废水不外排
[9 empty] | 总铁 | 0.32 | 10 | mg/L |  |  | 废水不外排
[9 empty] | PH值 | 8.79 | 6-9 | 无量纲 |  |  | 废水不外排
[9 empty] | 化学需氧量 | 8 | 150 | mg/L |  |  | 废水不外排
[9 empty] | 挥发酚 | <0.01 | 1 | mg/L |  |  | 废水不外排
[9 empty] | 总铜 | <0.006 | 2 | mg/L |  |  | 废水不外排
[9 empty] | 悬浮物 | 17 | 150 | mg/L |  |  | 废水不外排
[9 empty] | 总锌 | <0.004 | 5 | mg/L |  |  | 废水不外排
武进区 | 常州广宇蓝天表面技术科技发展有限公司 | 金属表面处理及热处理加工 | 采菱港 | 接管口 |  | 2018-11-16 0:00:00 |  |  | 总铝 | 0.462 |  | mg/L |  |  | 废水不外排
[5 empty] | 电镀污染物排放标准 |  |  |  | 总铬 | 0.122 | 0.5 | mg/L |  |  | 废水不外排
[9 empty] | 六价铬 | <0.004 | 0.1 | mg/L |  |  | 废水不外排
[9 empty] | 总镍 | 0.06 | 0.1 | mg/L |  |  | 废水不外排
[9 empty] | 总银 | <0.03 | 0.1 | mg/L |  |  | 废水不外排
[5 empty] | 污水排入城镇下水道水质标准 |  |  |  | 总氮 | 63.2 | 70 | mg/L |  |  | 废水不外排
[9 empty] | 氨氮 | 25.2 | 45 | mg/L |  |  | 废水不外排
[9 empty] | 氰化物（总氰化合物） | <0.004 | 0.5 | mg/L |  |  | 废水不外排
[9 empty] | 氟化物 | 6.42 | 20 | mg/L |  |  | 废水不外排
[9 empty] | 石油类 | 0.05 | 15 | mg/L |  |  | 废水不外排
[9 empty] | 总铜 | 0.331 | 2 | mg/L |  |  | 废水不外排
[9 empty] | 悬浮物 | 18 | 400 | mg/L |  |  | 废水不外排
[9 empty] | 总锌 | 1.28 | 5 | mg/L |  |  | 废水不外排
[9 empty] | 总磷 | 2.5 | 8 | mg/L |  |  | 废水不外排
[9 empty] | 化学需氧量 | 124 | 500 | mg/L |  |  | 废水不外排
[9 empty] | PH值 | 7.87 | 6.5-9.5 | 无量纲 |  |  | 废水不外排
武进区 | 常州华伦热电有限公司 | 火力发电 | 南运河 | 接管口 | 污水排入城镇下水道水质标准 | 2018-11-6 0:00:00 |  |  | 石油类 | 0.45 | 15 | mg/L |  |  | 废水不外排
[9 empty] | 化学需氧量 | 116 | 500 | mg/L |  |  | 废水不外排
[9 empty] | 挥发酚 | 0.0097 | 1 | mg/L |  |  | 废水不外排
[9 empty] | 悬浮物 | 64 | 400 | mg/L |  |  | 废水不外排
[9 empty] | 氨氮 | 0.052 | 45 | mg/L |  |  | 废水不外排
[9 empty] | 硫化物 | <0.005 | 1 | mg/L |  |  | 废水不外排
[9 empty] | 氟化物 | 5.97 | 20 | mg/L |  |  | 废水不外排
[9 empty] | PH值 | 7.57 | 6.5-9.5 | 无量纲 |  |  | 废水不外排
[9 empty] | 生化需氧量 | 4.6 | 350 | mg/L |  |  | 废水不外排
武进区 | 常州绿色动力环保热电有限公司 | 电力供应 | 严埭港 | 接管口 |  | 2018-11-8 0:00:00 |  |  | 动植物油 | 0.01 |  | mg/L |  |  | 废水不外排
[5 empty] | 污水排入城镇下水道水质标准 |  |  |  | 总磷 | 0.2 | 8 | mg/L |  |  | 废水不外排
[9 empty] | 氨氮 | 0.634 | 45 | mg/L |  |  | 废水不外排
[9 empty] | 总氮 | 3.49 | 70 | mg/L |  |  | 废水不外排
[5 empty] | 污水综合排放标准 |  |  |  | 总锌 | 0.042 | 5 | mg/l |  |  | 废水不外排
[9 empty] | 悬浮物 | 12 | 400 | mg/l |  |  | 废水不外排
[9 empty] | 化学需氧量 | 26 | 500 | mg/l |  |  | 废水不外排
[9 empty] | PH值 | 7.57 | 6-9 | 无量纲 |  |  | 废水不外排
[9 empty] | 氰化物（总氰化合物） | <0.004 | 1 | mg/l |  |  | 废水不外排
[9 empty] | 氟化物 | 0.5 | 20 | mg/l |  |  | 废水不外排
[9 empty] | 石油类 | 0.01 | 20 | mg/l |  |  | 废水不外排
[9 empty] | 总汞 | 0.00061 | 0.05 | mg/L |  |  | 废水不外排
[9 empty] | 总镉 | <0.001 | 0.1 | mg/L |  |  | 废水不外排
[9 empty] | 总铬 | 0.029 | 1.5 | mg/L |  |  | 废水不外排
[9 empty] | 总砷 | 0.0028 | 0.5 | mg/L |  |  | 废水不外排
[9 empty] | 总镍 | 0.033 | 1 | mg/L |  |  | 废水不外排
[9 empty] | 六价铬 | <0.004 | 0.5 | mg/L |  |  | 废水不外排
武进区 | 常州市洪庄电镀有限公司 | 金属表面处理及热处理加工 | 南运河 | 接管口 | 污水排入城镇下水道水质标准 | 2018-11-19 0:00:00 |  |  | 六价铬 | 0.123 | 0.5 | mg/L |  |  | 废水不外排
[9 empty] | 氨氮 | 1.02 | 45 | mg/L |  |  | 废水不外排
[9 empty] | 总氮 | 36 | 70 | mg/L |  |  | 废水不外排
[9 empty] | 氟化物 | 10.2 | 20 | mg/L |  |  | 废水不外排
[9 empty] | 石油类 | 3.09 | 15 | mg/L |  |  | 废水不外排
[9 empty] | 总铅 | <0.07 | 0.5 | mg/L |  |  | 废水不外排
[9 empty] | PH值 | 6.6 | 6.5-9.5 | 无量纲 |  |  | 废水不外排
[9 empty] | 总磷 | 1.94 | 8 | mg/L |  |  | 废水不外排
[9 empty] | 化学需氧量 | 273 | 500 | mg/L |  |  | 废水不外排
[9 empty] | 总镉 | <0.05 | 0.05 | mg/L |  |  | 废水不外排
[9 empty] | 总铬 | 0.14 | 1.5 | mg/L |  |  | 废水不外排
[9 empty] | 总镍 | <0.02 | 1 | mg/L |  |  | 废水不外排
[9 empty] | 总铜 | 0.057 | 2 | mg/L |  |  | 废水不外排
[9 empty] | 总锌 | 0.239 | 5 | mg/L |  |  | 废水不外排
[9 empty] | 总铁 | 0.02 | 5 | mg/L |  |  | 废水不外排
[9 empty] | 总银 | <0.02 | 0.5 | mg/L |  |  | 废水不外排
武进区 | 常州市牛塘化工厂有限公司 | 食品及饲料添加剂制造 | 武南河 | 接管口 | 污水排入城镇下水道水质标准 | 2018-11-13 0:00:00 |  |  | PH值 | 6.79 | 6.5-9.5 | 无量纲 |  |  | 废水不外排
[9 empty] | 总磷 | 0.64 | 8 | mg/L |  |  | 废水不外排
[9 empty] | 化学需氧量 | 334 | 500 | mg/L |  |  | 废水不外排
[9 empty] | 色度 | 32 | 64 | 倍 |  |  | 废水不外排
[9 empty] | 悬浮物 | 78 | 400 | mg/L |  |  | 废水不外排
[9 empty] | 氨氮 | 0.664 | 45 | mg/L |  |  | 废水不外排
[9 empty] | 总氮 | 67.6 | 70 | mg/L |  |  | 废水不外排
武进区 | 常州市武进洛阳第二电镀有限公司 | 金属表面处理及热处理加工 | 礼嘉大河 | 设施排放口/总排口 | 电镀污染物排放标准 | 2018-11-9 0:00:00 |  |  | 总铬 | 0.017 | 0.5 | mg/L |  |  | 废水不外排
[9 empty] | 六价铬 | <0.004 | 0.1 | mg/L |  |  | 废水不外排
[9 empty] | 总镍 | 0.05 | 0.1 | mg/L |  |  | 废水不外排
[9 empty] | 总铜 | 0.323 | 0.3 | mg/L |  |  | 废水不外排
[9 empty] | 总锌 | 0.051 | 1 | mg/L |  |  | 废水不外排
[9 empty] | PH值 | 7.57 | 6-9 | 无量纲 |  |  | 废水不外排
[9 empty] | 氰化物（总氰化合物） | <0.004 | 0.2 | mg/L |  |  | 废水不外排
[5 empty] | 污水排入城镇下水道水质标准 |  |  |  | 总磷 | 6.74 | 8 | mg/L |  |  | 废水不外排
[9 empty] | 化学需氧量 | 244 | 500 | mg/L |  |  | 废水不外排
[9 empty] | 氨氮 | 29.6 | 45 | mg/L |  |  | 废水不外排
[9 empty] | 总氮 | 43 | 70 | mg/L |  |  | 废水不外排
武进区 | 常州永葆环保科技有限公司（原常州友邦净水材料有限公司） | 其他基础化学原料制造 | 三山港 | 生产废水 | 污水排入城镇下水道水质标准 | 2018-11-12 0:00:00 |  |  | PH值 | 7.85 | 6.5-9.5 | 无量纲 |  |  | 废水不外排
[9 empty] | 总磷 | 0.451 | 8 | mg/L |  |  | 废水不外排
[9 empty] | 化学需氧量 | 7.8 | 500 | mg/L |  |  | 废水不外排
[9 empty] | 悬浮物 | <4 | 400 | mg/L |  |  | 废水不外排
[9 empty] | 氨氮 | 0.446 | 45 | mg/L |  |  | 废水不外排
[9 empty] | 总氮 | 6.68 | 70 | mg/L |  |  | 废水不外排
[9 empty] | 动植物油 | 0.63 | 100 | mg/L |  |  | 废水不外排
武进区 | 江 常州市第二人民医院（阳湖院区） | 综合医院 | 武宜运河 | 接管口 | 污水排入城镇下水道水质标准 | 2018-11-16 0:00:00 |  |  | 总余氯 | 7.74 | 8 | mg/L |  |  | 废水不外排
[9 empty] | 总磷 | 3.65 | 8 | mg/L |  |  | 废水不外排
[9 empty] | 氨氮 | 11.4 | 45 | mg/L |  |  | 废水不外排
[9 empty] | 总氮 | 35.2 | 70 | mg/L |  |  | 废水不外排
[5 empty] | 医疗机构水污染物排放标准 |  |  |  | 动植物油 | <0.004 | 20 | mg/l |  |  | 废水不外排
[9 empty] | 化学需氧量 | 70 | 250 | mg/l |  |  | 废水不外排
[9 empty] | 悬浮物 | 17 | 60 | mg/l |  |  | 废水不外排
[9 empty] | 阴离子表面活性剂（LAS） | 0.39 | 10 | mg/l |  |  | 废水不外排
[9 empty] | 粪大肠菌群数 | 80 | 5000 | mg/l |  |  | 废水不外排
[9 empty] | PH值 | 6.75 | 6-9 | 无量纲 |  |  | 废水不外排
溧阳市 | 江苏联盟化学有限公司 | 其他专用化学产品制造 | 南河（溧阳） | 接管口 | 污水排入城镇下水道水质标准 | 2018-11-5 0:00:00 |  | 0.50 | PH值 | 7.02 | 6.5-9.5 | 无量纲 |  |  | 废水不外排
[9 empty] | 总磷 | 0.134 | 8 | mg/L |  |  | 废水不外排
[9 empty] | 化学需氧量 | 704 | 500 | mg/L |  |  | 废水不外排
[9 empty] | 总镉 | <0.001 | 0.05 | mg/L |  |  | 废水不外排
[9 empty] | 总铅 | <0.01 | 0.5 | mg/L |  |  | 废水不外排
[9 empty] | 总锌 | 0.374 | 5 | mg/L |  |  | 废水不外排
[9 empty] | 氨氮 | 0.67 | 45 | mg/L |  |  | 废水不外排
金坛市 | 常州润克环保有限公司 | 危险废物治理 | 尧塘河 | 接管口 | 污水排入城镇下水道水质标准 | 2018-11-19 0:00:00 |  |  | 化学需氧量 | 28 | 500 | mg/L |  |  | 废水不外排
[9 empty] | 悬浮物 | 21 | 400 | mg/L |  |  | 废水不外排
[9 empty] | 氨氮 | 5.92 | 45 | mg/L |  |  | 废水不外排
[9 empty] | 总磷 | 0.415 | 8 | mg/L |  |  | 废水不外排
金坛市 | 江苏鸿瑞昌泰纺织有限公司 | 棉、化纤印染精加工 | 尧塘河 | 接管口 | 污水排入城镇下水道水质标准 | 2018-11-16 0:00:00 |  |  | 氨氮 | 0.284 | 45 | mg/L |  |  | 废水不外排
[9 empty] | 总磷 | 0.046 | 8 | mg/L |  |  | 废水不外排
[9 empty] | 化学需氧量 | 59 | 500 | mg/L |  |  | 废水不外排
[9 empty] | 悬浮物 | 26 | 400 | mg/L |  |  | 废水不外排
金坛市 | 江苏金标毛纺有限公司 | 毛染整精加工 | 丹金溧槽河 | 排放口 | 太湖地区城镇污水处理厂及重点工业行业主要水污染物排放限值 | 2018-11-8 0:00:00 |  | 1500.00 | 总磷 | 0.082 | 0.5 | mg/L | 是
[9 empty] | 化学需氧量 | 24 | 60 | mg/L | 是
[9 empty] | 氨氮 | 0.377 | 5 | mg/L | 是
金坛市 | 江苏省肯创催化剂再生技术有限公司 | 危险废物治理 | 尧塘河 | 接管口 | 污水排入城镇下水道水质标准 | 2018-11-14 0:00:00 |  |  | PH值 | 8.96 | 6.5-9.5 | 无量纲 |  |  | 废水不外排
[9 empty] | 总磷 | 0.465 | 8 | mg/L |  |  | 废水不外排
[9 empty] | 化学需氧量 | 20 | 500 | mg/L |  |  | 废水不外排
[9 empty] | 氨氮 | 0.433 | 45 | mg/L |  |  | 废水不外排
[9 empty] | 动植物油 | 0.12 | 100 | mg/L |  |  | 废水不外排
金坛市 | 金坛区沈渎生活垃圾填埋场 | 城市环境卫生管理 | 丹金溧槽河 | 渗滤液处理后排口 | 生活垃圾填埋场污染控制标准 | 2018-11-6 0:00:00 |  |  | 生化需氧量 | 17.3 | 30 | mg/L | 是
[9 empty] | 总磷 | 0.04 | 3 | mg/L | 是
[9 empty] | 色度 | 2 | 40 | 倍 | 是
[9 empty] | 悬浮物 | 14 | 30 | mg/L | 是
[9 empty] | 粪大肠菌群数 | <200 | 10000 | 个/L | 是
[9 empty] | 氨氮 | 0.752 | 25 | mg/L | 是
[9 empty] | 总铅 | 0.05 | 0.1 | mg/L | 是
[9 empty] | 总氮 | 11.4 | 40 | mg/L | 是
[9 empty] | 总汞 | <0.00004 | 0.001 | mg/L | 是
[9 empty] | 总镉 | 0.008 | 0.01 | mg/L | 是
[9 empty] | 总铬 | <0.03 | 0.1 | mg/L | 是
[9 empty] | 六价铬 | <0.004 | 0.05 | mg/L | 是
[9 empty] | 总砷 | <0.0003 | 0.1 | mg/L | 是
签发： |  |  |  | 审核： |  |  | 经办： |  |  |  |  | 第 页/共 页

## 废气监测数据审核表
常州市重点监控企业污染源废气监测数据审核表
行政区 | 企业名称 | 行业名称 | 监测点名称 | 执行标准名称 | 监测日期 | 工况负荷 （%） | 流量（m/h) | 烟气温度(℃) | 含氧量(%) | 监测项目名称 | 实测浓度(mg/m) | 折算浓度(mg/m) | 标准限值(mg/m) | 排放单位 | 是否达标 | 超标倍数 | 备注
天宁区 | 常州旭荣针织印染有限公司 | 棉、化纤印染精加工 | 定型机排气口 | 大气污染物综合排放标准 | 2018-11-30 10:00:00 |  | 34064.000000 |  |  | 二氧化硫 | <2.5 | <2.5 | 550 | mg/m3 | 是
[10 empty] | 氮氧化物 | <0.7 | <0.7 | 240 | mg/m3 | 是
钟楼区 | 中海油常州环保涂料有限公司 | 涂料制造 | FQ-7 | 大气污染物综合排放标准 | 2018-11-1 15:00:00 |  | 1894.000000 |  |  | 氮氧化物 | 11 | 11 | 240 | mg/m3 | 是
[10 empty] | 颗粒物 | 1.6 | 1.6 | 120 | mg/m3 | 是
|  |  | FQ-8 |  |  |  | 1129.000000 |  |  | 氮氧化物 | 12 | 12 | 240 | mg/m3 | 是
[10 empty] | 颗粒物 | <1 | <1 | 120 | mg/m3 | 是
|  |  | RTO焚烧炉 |  |  |  | 7667.000000 | 73.0 | 13.00 | 苯乙烯 | <0.04 | <0.04 |  | mg/m3
|  |  |  | 大气污染物综合排放标准 | [5 empty] | 甲苯 | 0.0425 | 0.0425 | 40 | mg/m3 | 是
[10 empty] | 二甲苯 | 0.053 | 0.053 | 70 | mg/m3 | 是
[10 empty] | 非甲烷总烃 | 3.73 | 3.73 | 120 | mg/m3 | 是
[10 empty] | 氮氧化物 | 11 | 11 | 240 | mg/m3 | 是
[10 empty] | 颗粒物 | 2.6 | 2.6 | 120 | mg/m3 | 是
|  |  | 彩板车间 |  |  |  | 8832.000000 |  |  | 非甲烷总烃 | 3.32 | 3.32 | 120 | mg/m3 | 是
[10 empty] | 颗粒物 | 1.6 | 1.6 | 120 | mg/m3 | 是
[10 empty] | 二甲苯 | <0.04 | <0.04 | 70 | mg/m3 | 是
|  |  | 海洋防腐涂料 |  |  |  | 2321.000000 |  |  | 二甲苯 | 0.157 | 0.157 | 70 | mg/m3 | 是
[10 empty] | 非甲烷总烃 | 1.94 | 1.94 | 120 | mg/m3 | 是
[10 empty] | 颗粒物 | 4.7 | 4.7 | 120 | mg/m3 | 是
|  |  | 合成树脂车间 |  |  |  | 8147.000000 |  |  | 二甲苯 | 0.0546 | 0.0546 | 70 | mg/m3 | 是
[10 empty] | 颗粒物 | 1.5 | 1.5 | 120 | mg/m3 | 是
|  |  | 水性工段 |  |  |  | 5795.000000 |  |  | 颗粒物 | 7.1 | 7.1 | 120 | mg/m3 | 是
|  |  | 特种涂料车间 |  |  |  | 9221.000000 |  |  | 甲苯 | <0.04 | <0.04 | 40 | mg/m3 | 是
[10 empty] | 二甲苯 | 1.03 | 1.03 | 70 | mg/m3 | 是
[10 empty] | 颗粒物 | 4.8 | 4.8 | 120 | mg/m3 | 是
新北区 | 国电常州发电有限公司 | 火力发电 | 1#机组 | 火电厂大气污染物排放标准 | 2018-11-16 11:00:00 |  | 2146815.000000 | 54.0 | 5.00 | 烟尘 | 6.1 | 5.7 | 20 | mg/m3 | 是
[10 empty] | 汞及化合物 | 0.000122 | 0.000114 | 0.03 | mg/m3 | 是
[10 empty] | 林格曼黑度 | <1 | <1 | 1 | 级 | 是
[10 empty] | 二氧化硫 | 16 | 15 | 200 | mg/m3 | 是
[10 empty] | 氮氧化物 | 47 | 44 | 200 | mg/m3 | 是
|  |  | 2#机组 |  |  |  | 2059133.000000 | 53.0 |  | 氨 | 2.06 | 2.06 |  | mg/m3
|  |  |  | 火电厂大气污染物排放标准 | [5 empty] | 烟尘 | 4.8 | 4.5 | 20 | mg/m3 | 是
[10 empty] | 二氧化硫 | 10 | 9 | 200 | mg/m3 | 是
[10 empty] | 氮氧化物 | 52 | 49 | 200 | mg/m3 | 是
[10 empty] | 汞及化合物 | <0.000122 | <0.000114 | 0.03 | mg/m3 | 是
[10 empty] | 林格曼黑度 | <1 | <1 | 1 | 级 | 是
武进区 | 常州常发制冷科技有限公司 | 其他日用金属制品制造 | 4#喷淋塔 | 大气污染物综合排放标准 | 2018-11-21 9:00:00 |  | 5370.000000 | 36.0 |  | 颗粒物 | <20 | <20 | 120 | mg/m3 | 是
[10 empty] | 非甲烷总烃 | 1.15 | 1.15 | 120 | mg/m3 | 是
|  |  | 陆庄排口1 |  | 2018-11-13 10:00:00 |  | 28631.000000 | 48.0 |  | 非甲烷总烃 | 9.69 | 9.69 | 120 | mg/m3 | 是
|  |  |  | 恶臭污染物排放标准 | [5 empty] | 臭气浓度 | 132 | 132 |  | mg/m3
|  |  | 陆庄排口2 |  |  |  | 47587.000000 | 63.0 |  | 非甲烷总烃 | 2.13 | 2.13 |  | mg/m3
武进区 | 常州东方特钢有限公司 | 炼钢 | 1#高炉热风炉（炼铁分厂） | 炼铁工业大气污染物排放标准 | 2018-11-23 10:00:00 |  | 92461.000000 | 150.0 |  | 二氧化硫 | 24.6 | 24.6 | 100 | mg/m3 | 是
[10 empty] | 氮氧化物 | 30 | 30 | 300 | mg/m3 | 是
[10 empty] | 颗粒物 | 7.3 | 7.3 | 15 | mg/m3 | 是
武进区 | 常州广宇蓝天表面技术科技发展有限公司 | 金属表面处理及热处理加工 | DA002 | 电镀污染物排放标准 | 2018-11-15 11:00:00 |  | 12552.000000 | 10.0 |  | 铬酸雾 | <0.001 | <0.001 | 0.05 | mg/m3 | 是
[10 empty] | 氯化氢 | 0.18 | 0.18 | 30 | mg/m3 | 是
|  |  | DA012 |  | 2018-11-15 14:00:00 |  | 6046.000000 |  |  | 铬酸雾 | <0.001 | <0.001 | 0.05 | mg/m3 | 是
|  |  | DA019 |  | 2018-11-15 11:00:00 |  | 14103.000000 |  |  | 氯化氢 | 0.2 | 0.2 | 30 | mg/m3 | 是
|  |  | DA023 | [6 empty] | 氮氧化物 | 0.57 | 0.57 | 200 | mg/m3 | 是
|  |  | DA034 |  |  |  | 16260.000000 | 27.0 |  | 硫酸雾 | <0.02 | <0.02 | 30 | mg/m3 | 是
[5 empty] | 2018-11-15 14:00:00 |  |  |  |  | 氯化氢 | 0.18 | 0.18 | 30 | mg/m3 | 是
|  |  | DA036 |  | 2018-11-15 11:00:00 |  | 7978.000000 | 10.0 |  | 氯化氢 | 0.09 | 0.09 | 30 | mg/m3 | 是
|  |  | DA043 |  |  |  | 9942.000000 |  |  | 氯化氢 | 1.22 | 1.22 | 30 | mg/m3 | 是
武进区 | 常州华伦热电有限公司 | 火力发电 | 1#排放口 | 火电厂大气污染物排放标准 | 2018-11-6 11:00:00 |  | 52743.000000 | 51.0 | 5.92 | 林格曼黑度 | <1 | <1 | 1 | 级 | 是
[10 empty] | 烟尘 | 2.7 | 2.7 | 50 | mg/m3 | 是
[10 empty] | 二氧化硫 | 3 | 3 | 400 | mg/m3 | 是
[10 empty] | 氮氧化物 | 31 | 31 | 650 | mg/m3 | 是
武进区 | 常州绿色动力环保热电有限公司 | 电力供应 | 排气筒1号 | 生活垃圾焚烧污染控制标准 | 2018-11-8 11:00:00 |  | 40106.000000 | 152.0 | 9.78 | 锑、砷、铅、铬、钴、铜、锰、镍及其化合物 | 0.0187 | 0.0167 | 1 | mg/m3 | 是
[10 empty] | 氯化氢 | 10.9 | 9.7 | 60 | mg/m3 | 是
[10 empty] | 二氧化硫 | 11 | 10 | 100 | mg/m3 | 是
[10 empty] | 氮氧化物 | 170 | 152 | 300 | mg/m3 | 是
[10 empty] | 汞及化合物 | <0.000046 | <0.000046 | 0.05 | mg/m3 | 是
[10 empty] | 镉、铊及其化合物（以Cd +Tl计） | <0.000004 | <0.000004 | 0.1 | mg/m3 | 是
[10 empty] | 颗粒物 | 6.4 | 5.7 | 30 | mg/m3 | 是
[10 empty] | 一氧化碳 | 3 | 3 | 100 | mg/m3 | 是
|  |  | 排气筒2号 |  |  |  | 48520.000000 | 163.1 | 9.50 | 颗粒物 | 3.5 | 3 | 30 | mg/m3 | 是
[10 empty] | 一氧化碳 | 4 | 3 | 100 | mg/m3 | 是
[10 empty] | 锑、砷、铅、铬、钴、铜、锰、镍及其化合物 | 0.0463 | 0.0403 | 1 | mg/m3 | 是
[10 empty] | 氯化氢 | 3.73 | 3.24 | 60 | mg/m3 | 是
[10 empty] | 二氧化硫 | <3 | <3 | 100 | mg/m3 | 是
[10 empty] | 氮氧化物 | 152 | 132 | 300 | mg/m3 | 是
[10 empty] | 汞及化合物 | <0.000046 | <0.000046 | 0.05 | mg/m3 | 是
[10 empty] | 镉、铊及其化合物（以Cd +Tl计） | 0.000654 | 0.000569 | 0.1 | mg/m3 | 是
|  |  | 排气筒3号 |  |  |  | 54200.000000 | 139.0 | 10.60 | 二氧化硫 | 3 | 3 | 100 | mg/m3 | 是
[10 empty] | 氮氧化物 | 129 | 124 | 300 | mg/m3 | 是
[10 empty] | 汞及化合物 | <0.000046 | <0.000046 | 0.05 | mg/m3 | 是
[10 empty] | 镉、铊及其化合物（以Cd +Tl计） | <0.000004 | <0.000004 | 0.1 | mg/m3 | 是
[10 empty] | 颗粒物 | 7.2 | 6.9 | 30 | mg/m3 | 是
[10 empty] | 一氧化碳 | <3 | <3 | 100 | mg/m3 | 是
[10 empty] | 锑、砷、铅、铬、钴、铜、锰、镍及其化合物 | 0.0109 | 0.0105 | 1 | mg/m3 | 是
[10 empty] | 氯化氢 | 6.05 | 5.82 | 60 | mg/m3 | 是
武进区 | 常州市长润石油有限公司 | 危险废物治理 | 6# | 锅炉大气污染物排放标准 | 2018-11-6 14:00:00 |  | 2040.000000 | 132.0 | 12.90 | 二氧化硫 | <3 | <3 | 50 | mg/m3 | 是
[10 empty] | 氮氧化物 | 46 | 68 | 200 | mg/m3 | 是
[10 empty] | 林格曼黑度 | <1 | <1 | 1 | 级 | 是
[10 empty] | 颗粒物 | 1 | 1.5 | 20 | mg/m3 | 是
|  |  | 7#排筒 | 恶臭污染物排放标准 |  |  | 3580.000000 |  | 17.00 | 氨 | 0.28 | 0.28 |  | mg/m3
[10 empty] | 硫化氢 | 0.005 | 0.005 |  | mg/m3
武进区 | 常州市湖塘热电有限公司（新厂） | 火力发电 | 1# | 火电厂大气污染物排放标准 | 2018-11-14 11:00:00 |  | 491393.000000 | 51.0 | 6.60 | 烟尘 | 7.3 | 7.6 | 20 | mg/m3 | 是
[10 empty] | 二氧化硫 | 3 | 3 | 50 | mg/m3 | 是
[10 empty] | 氮氧化物 | 44 | 46 | 100 | mg/m3 | 是
[10 empty] | 林格曼黑度 | <1 | <1 | 1 | 级 | 是
武进区 | 常州市华安精杰化工有限公司 | 初级形态的塑料及合成树脂制造 | 焚烧炉 | 大气污染物综合排放标准 | 2018-11-13 10:00:00 |  | 4993.000000 |  | 15.80 | 非甲烷总烃 | 8.39 | 29 | 120 | mg/m3 | 是
|  |  |  | 恶臭污染物排放标准 | [5 empty] | 苯乙烯 | 0.74 | 2.56 |  | mg/m3
武进区 | 常州市牛塘化工厂有限公司 | 食品及饲料添加剂制造 | 仓库 | 大气污染物综合排放标准 | 2018-11-13 10:00:00 |  |  | 20.0 |  | 非甲烷总烃 | 1.6 | 1.6 | 120 | mg/m3 | 是
|  |  | 呔哔克环氧氯丙烷吸收塔 |  |  |  |  | 21.0 |  | 非甲烷总烃 | 64.2 | 64.2 | 120 | mg/m3 | 是
[10 empty] | 甲醇 | 13.3 | 13.3 | 190 | mg/m3 | 是
|  |  | 呔哔克甲醇吸收塔 |  |  |  |  | 20.0 |  | 甲醇 | 0.7 | 0.7 |  | mg/m3
|  |  |  | 大气污染物综合排放标准 | [5 empty] | 非甲烷总烃 | 84.7 | 84.7 | 120 | mg/m3 | 是
|  |  | 污水站废水吸收塔 |  |  |  | 2865.000000 | 21.0 |  | 非甲烷总烃 | 7.47 | 7.47 | 120 | mg/m3 | 是
武进区 | 常州市塑料研制厂有限公司 | 其他塑料制品制造 | PVC排气筒 | 大气污染物综合排放标准 | 2018-11-16 10:00:00 |  | 16628.000000 | 29.0 |  | 非甲烷总烃 | 1.28 | 1.28 | 120 | mg/m3 | 是
|  |  |  | 恶臭污染物排放标准 | [5 empty] | 臭气浓度 | 1318 | 1318 |  | mg/m3
武进区 | 常州市武进第二造船厂 | 金属船舶制造 | 成型工段 | 大气污染物综合排放标准 | 2018-11-12 10:00:00 |  | 10770.000000 | 20.0 |  | 非甲烷总烃 | 5.99 | 5.99 | 120 | mg/m3 | 是
[10 empty] | 苯乙烯 | 1.26 | 1.26 |  | mg/m3
武进区 | 常州市武进洛阳第二电镀有限公司 | 金属表面处理及热处理加工 | 11车间洗涤塔排口 | 电镀污染物排放标准 | 2018-11-9 14:00:00 |  | 12592.000000 | 20.0 |  | 氯化氢 | 1.45 | 1.45 | 30 | mg/m3 | 是
|  |  | 15车间洗涤塔排口 |  |  |  | 7989.000000 | 19.0 |  | 氮氧化物 | 0.25 | 0.25 | 200 | mg/m3 | 是
[10 empty] | 氰化物 | 0.071 | 0.071 | 0.5 | mg/m3 | 是
|  |  | FQ-022401 |  |  |  | 14334.000000 | 21.0 |  | 铬酸雾 | <0.001 | <0.001 | 0.05 | mg/m3 | 是
|  |  | 天然气锅炉排口 | 锅炉大气污染物排放标准 |  |  | 2059.000000 | 69.9 | 5.80 | 氮氧化物 | 93 | 107 | 150 | mg/m3 | 是
武进区 | 常州永葆环保科技有限公司（原常州友邦净水材料有限公司） | 其他基础化学原料制造 | 废酸储池 | 大气污染物综合排放标准 | 2018-11-12 11:00:00 |  | 28700.000000 | 28.0 |  | 硫酸雾 | 0.078 | 0.078 | 45 | mg/m3 | 是
[10 empty] | 氮氧化物 | 2 | 2 | 240 | mg/m3 | 是
[10 empty] | 氯化氢 | 0.313 | 0.313 | 100 | mg/m3 | 是
|  |  | 乳化液处理车间出口 |  |  |  | 1840.000000 | 20.0 |  | 非甲烷总烃 | 25.2 | 25.2 |  | mg/m3
武进区 | 常州中发炼铁有限公司 | 炼铁 | 5#高炉出铁口 |  | 2018-11-19 10:00:00 |  | 233000.000000 | 38.0 |  | 二氧化硫 | <3 | <3 |  | mg/m3
[10 empty] | 氮氧化物 | <1 | <1 |  | mg/m3
|  |  |  | 炼铁工业大气污染物排放标准 | [5 empty] | 颗粒物 | <15 | <15 | 15 | mg/m3 | 是
武进区 | 光大环保能源（常州）有限公司 | 热力生产和供应 | 垃圾焚烧炉1# | 生活垃圾焚烧污染控制标准 | 2018-11-19 14:00:00 |  | 57700.000000 | 139.0 | 10.90 | 锑、砷、铅、铬、钴、铜、锰、镍及其化合物 | <0.00007 | <0.00007 | 1 | mg/m3 | 是
[10 empty] | 氯化氢 | 3.9 | 3.86 | 60 | mg/m3 | 是
[10 empty] | 二氧化硫 | <3 | <3 | 100 | mg/m3 | 是
[10 empty] | 氮氧化物 | 166 | 164 | 300 | mg/m3 | 是
[10 empty] | 汞及化合物 | 0.000076 | 0.000076 | 0.05 | mg/m3 | 是
[10 empty] | 镉、铊及其化合物（以Cd +Tl计） | <0.0005 | <0.0005 | 0.1 | mg/m3 | 是
[10 empty] | 颗粒物 | 5.4 | 5.4 | 30 | mg/m3 | 是
[10 empty] | 一氧化碳 | <3 | <3 | 100 | mg/m3 | 是
|  |  | 垃圾焚烧炉2# |  |  |  | 59100.000000 | 142.0 | 11.20 | 颗粒物 | <3 | <3 | 30 | mg/m3 | 是
[10 empty] | 一氧化碳 | <3 | <3 | 100 | mg/m3 | 是
[10 empty] | 锑、砷、铅、铬、钴、铜、锰、镍及其化合物 | 0.006 | 0.000355 | 1 | mg/m3 | 是
[10 empty] | 氯化氢 | 11.5 | 11.7 | 60 | mg/m3 | 是
[10 empty] | 二氧化硫 | <3 | <3 | 100 | mg/m3 | 是
[10 empty] | 氮氧化物 | 145 | 148 | 300 | mg/m3 | 是
[10 empty] | 汞及化合物 | 0.000051 | 0.000051 | 0.05 | mg/m3 | 是
[10 empty] | 镉、铊及其化合物（以Cd +Tl计） | <0.0005 | <0.0005 | 0.1 | mg/m3 | 是
武进区 | 江苏常发农业装备股份有限公司 | 机械化农业及园艺机具制造 | 柴油车试车线2# | 大气污染物综合排放标准 | 2018-11-1 11:00:00 |  | 4975.000000 | 23.0 |  | 氮氧化物 | <3 | <3 | 240 | mg/m3 | 是
|  |  | 柴油车试车线3# |  |  |  | 4077.000000 |  |  | 氮氧化物 | 58 | 58 | 240 | mg/m3 | 是
|  |  | 柴油机试车线1# |  |  |  | 4975.000000 | 23.0 |  | 二氧化硫 | <3 | <3 | 960 | mg/m3 | 是
|  |  | 多缸机排气筒 |  |  |  | 28120.000000 | 22.0 |  | 二甲苯 | <0.0015 | <0.0015 | 70 | mg/m3 | 是
[10 empty] | 非甲烷总烃 | 19.1 | 19.1 | 120 | mg/m3 | 是
[10 empty] | 颗粒物 | <20 | <20 | 120 | mg/m3 | 是
|  |  | 轮拖钣金喷漆排气筒 |  |  |  | 46962.000000 | 26.0 |  | 颗粒物 | <20 | <20 | 120 | mg/m3 | 是
[10 empty] | 二甲苯 | <0.0015 | <0.0015 | 70 | mg/m3 | 是
[10 empty] | 非甲烷总烃 | 28.2 | 28.2 | 120 | mg/m3 | 是
武进区 | 江苏丰顺新材料科技有限公司 | 其他未列明的金属制品制造 | 喷漆车间（北） | 大气污染物综合排放标准 | 2018-11-12 10:00:00 |  | 23215.000000 |  |  | 甲苯 | 11.3 | 11.3 | 40 | mg/m3 | 是
[10 empty] | 二甲苯 | 0.27 | 0.27 | 70 | mg/m3 | 是
[10 empty] | 非甲烷总烃 | 17.4 | 17.4 | 120 | mg/m3 | 是
|  |  | 喷漆车间（南） |  |  |  | 23957.000000 |  |  | 甲苯 | 10.9 | 10.9 | 40 | mg/m3 | 是
[10 empty] | 二甲苯 | 0.26 | 0.26 | 70 | mg/m3 | 是
[10 empty] | 非甲烷总烃 | 23.5 | 23.5 | 120 | mg/m3 | 是
武进区 | 江苏猴王涂料有限公司 | 涂料制造 | 排气筒 |  | 2018-11-14 10:00:00 |  | 6401.000000 | 25.0 |  | 二甲苯 | 0.37 | 0.37 |  | mg/m3
|  |  |  | 大气污染物综合排放标准 | [5 empty] | 颗粒物 | <20 | <20 | 120 | mg/m3 | 是
[10 empty] | 非甲烷总烃 | 0.5 | 0.5 | 120 | mg/m3 | 是
武进区 | 江苏赛鑫树脂有限公司 | 其他塑料制品制造 | 焚烧炉 | 大气污染物综合排放标准 | 2018-11-6 10:00:00 |  | 7418.000000 | 181.0 | 15.30 | 非甲烷总烃 | 9.66 | 30.5 | 120 | mg/m3 | 是
|  |  |  | 恶臭污染物排放标准 | [5 empty] | 苯乙烯 | <0.001 | <0.001 |  | mg/m3
武进区 | 上海振华重工（集团）常州油漆有限公司 | 涂料制造 | 废气排放口 | 大气污染物综合排放标准 | 2018-11-27 10:00:00 |  | 41033.000000 | 38.0 |  | 二甲苯 | 4.83 | 4.83 | 70 | mg/m3 | 是
[10 empty] | 非甲烷总烃 | 2.17 | 2.17 | 120 | mg/m3 | 是
|  |  |  | 恶臭污染物排放标准 | [5 empty] | 苯乙烯 | <0.0015 | <0.0015 |  | mg/m3
溧阳市 | 常州市康宏装饰材料有限公司 | 其他专用化学产品制造 | 导热油炉 | 大气污染物综合排放标准 | 2018-11-13 10:00:00 |  | 3840.000000 | 103.0 | 10.90 | 二氧化硫 | <3 | <3 | 960 | mg/m3 | 是
[10 empty] | 氮氧化物 | 81 | 142 | 240 | mg/m3 | 是
[10 empty] | 颗粒物 | <20 | <20 | 120 | mg/m3 | 是
|  |  | 焚烧炉排气筒 |  |  |  | 5150.000000 | 65.0 |  | 苯 | 0.41 | 0.41 |  | mg/m3
[10 empty] | 甲苯 | <0.0015 | <0.0015 | 40 | mg/m3 | 是
[10 empty] | 二甲苯 | <0.0015 | <0.0015 | 70 | mg/m3 | 是
[10 empty] | 非甲烷总烃 | 89.4 | 89.4 | 120 | mg/m3 | 是
溧阳市 | 江苏联盟化学有限公司 | 其他专用化学产品制造 | 锌钙车间 | 大气污染物综合排放标准 | 2018-11-5 10:00:00 |  | 6820.000000 | 21.0 |  | 颗粒物 | <20 | <20 | 120 | mg/m3 | 是
溧阳市 | 江苏扬子水泥有限公司 | 水泥制造 | 2#排气筒 | 水泥工业大气污染物排放标准 | 2018-11-5 10:00:00 |  | 281000.000000 | 137.0 | 11.10 | 二氧化硫 | <20 | <20 | 200 | mg/m3 | 是
[10 empty] | 氮氧化物 | 168 | 186 | 400 | mg/m3 | 是
[10 empty] | 颗粒物 | 33 | 36 | 30 | mg/m3 | 否 | 0.2
溧阳市 | 溧阳市宏燕固废综合利用有限公司 | 其他环境治理 | 烘干排气筒 | 大气污染物综合排放标准 | 2018-11-13 11:00:00 |  | 37100.000000 | 30.0 |  | 二氧化硫 | <20 | <20 | 550 | mg/m3 | 是
[10 empty] | 氮氧化物 | <3 | <3 | 240 | mg/m3 | 是
[10 empty] | 颗粒物 | <3 | <3 | 120 | mg/m3 | 是
溧阳市 | 溧阳中材环保有限公司 | 其他环境治理 | 水泥窑协同处理固废排气筒 | 水泥窑协同处置固体废物污染控制标准 | 2018-11-6 13:00:00 |  | 467000.000000 | 90.0 | 9.70 | 铍、铬、锡、锑、铜、钴、锰、镍、钒及其化合物 | 0.111 | 0.111 | 0.5 | mg/m3 | 是
[10 empty] | 汞及化合物 | <0.0025 | <0.0025 | 0.05 | mg/m3 | 是
[10 empty] | 氟化氢 | 2.33 | 2.33 | 1 | mg/m3 | 否 | 1.3
[10 empty] | 氯化氢 | 0.13 | 0.13 | 10 | mg/m3 | 是
|  |  | 卸料车间 | 大气污染物综合排放标准 | 2018-11-6 10:00:00 |  | 13100.000000 | 20.0 |  | 颗粒物 | <20 | <20 | 120 | mg/m3 | 是
[10 empty] | 非甲烷总烃 | 8.65 | 8.65 | 120 | mg/m3 | 是
|  |  |  | 恶臭污染物排放标准 | [5 empty] | 硫化氢 | 0.02 | 0.02 |  | mg/m3
[10 empty] | 氨 | 2.26 | 2.26 |  | mg/m3
签发： |  |  |  | 审核： |  |  |  |  | 经办： |  |  |  |  | 第 页/共 页

## 污水处理厂监测数据审核表
常州市污水处理厂监测数据审核表
行政区 | 污水处理厂名称 | 受纳水体 | 监测日期 | 执行标准名称 | 设计日处理量(吨/天) | 进口流量(吨/天) | 出口流量(吨/天) | 监测项目 | 进口浓度(mg/L) | 出口浓度(mg/L) | 标准限值(mg/L) | 排放单位 | 是否达标 | 超标倍数 | 备注
天宁区 | 常州东南工业废水处理厂 | 长江中下游干流 | 2018-11-7 0:00:00 | 污水排入城镇下水道水质标准 | 30000 | 13500.00 | 13500.00 | PH值 | 8.4 | 8 | 6.5-9.5 | 无量纲 | 是
[8 empty] | 总磷 | 4.08 | 0.576 | 8 | mg/L | 是
[8 empty] | 化学需氧量 | 403 | 176 | 500 | mg/L | 是
[8 empty] | 氨氮 | 7.6 | 0.089 | 45 | mg/L | 是
[8 empty] | 总氮 | 36 | 14.4 | 70 | mg/L | 是
天宁区 | 常州龙澄污水处理有限公司 | 长江中下游干流 | 2018-11-7 0:00:00 | 污水排入城镇下水道水质标准 | 35000 | 22000.00 | 22000.00 | PH值 | 8.2 | 8.13 | 6.5-9.5 | 无量纲 | 是
[8 empty] | 总磷 | 2.32 | 0.004 | 8 | mg/L | 是
[8 empty] | 化学需氧量 | 595 | 149 | 500 | mg/L | 是
[8 empty] | 氨氮 | 2.26 | 0.26 | 45 | mg/L | 是
[8 empty] | 总氮 | 11.8 | 11.4 | 70 | mg/L | 是
钟楼区 | 常州市排水管理处(清潭污水处理厂) | 运河常州段 | 2018-11-6 0:00:00 | 城镇污水处理厂污染物排放标准 | 15000 |  | 12000.00 | PH值 |  | 7.1 | 6-9 | 无量纲 | 是
[8 empty] | 生化需氧量 |  | 1.5 | 10 | mg/L | 是
[8 empty] | 色度 |  | 2 | 30 | 倍 | 是
[8 empty] | 总汞 |  | <0.00004 | 0.001 | mg/L | 是
[8 empty] | 烷基汞 |  | <0.00001 | 0 | mg/L | 是
[8 empty] | 总镉 |  | <0.01 | 0.01 | mg/L | 是
[8 empty] | 总铬 |  | <0.004 | 0.1 | mg/L | 是
[8 empty] | 六价铬 |  | <0.004 | 0.05 | mg/L | 是
[8 empty] | 总砷 |  | <0.0003 | 0.1 | mg/L | 是
[8 empty] | 总铅 |  | <0.02 | 0.1 | mg/L | 是
[8 empty] | 阴离子表面活性剂（LAS） |  | 0.09 | 0.5 | mg/L | 是
[8 empty] | 粪大肠菌群数 |  | 200 | 1000 | mg/L | 是
[8 empty] | 总氮 |  | 6.78 | 15 | mg/L | 是
[8 empty] | 石油类 |  | 0.26 | 1 | mg/L | 是
[8 empty] | 动植物油 |  | 0.1 | 1 | mg/L | 是
|  |  |  | 太湖地区城镇污水处理厂及重点工业行业主要水污染物排放限值 |  |  |  | 氨氮 |  | 0.111 | 5 | mg/L | 是
[8 empty] | 总磷 |  | 0.114 | 0.5 | mg/L | 是
[8 empty] | 化学需氧量 |  | 15 | 50 | mg/L | 是
钟楼区 | 江苏大通水务股份有限公司邹区污水处理厂 | 运河常州段 | 2018-11-6 0:00:00 | 城镇污水处理厂污染物排放标准 | 10000 |  | 10000.00 | PH值 |  | 7.32 | 6-9 | 无量纲 | 是
[8 empty] | 生化需氧量 |  | 1.1 | 10 | mg/L | 是
[8 empty] | 总氮 |  | 7.38 | 15 | mg/L | 是
[8 empty] | 石油类 |  | 0.24 | 1 | mg/L | 是
[8 empty] | 动植物油 |  | 0.13 | 1 | mg/L | 是
[8 empty] | 色度 |  | 4 | 30 | 倍 | 是
[8 empty] | 总汞 |  | <0.00004 | 0.001 | mg/L | 是
[8 empty] | 烷基汞 |  | <0.00001 | 0 | mg/L | 是
[8 empty] | 总镉 |  | <0.01 | 0.01 | mg/L | 是
[8 empty] | 总铬 |  | <0.004 | 0.1 | mg/L | 是
[8 empty] | 六价铬 |  | <0.004 | 0.05 | mg/L | 是
[8 empty] | 总砷 |  | <0.0003 | 0.1 | mg/L | 是
[8 empty] | 总铅 |  | <0.02 | 0.1 | mg/L | 是
[8 empty] | 阴离子表面活性剂（LAS） |  | 0.217 | 0.5 | mg/L | 是
[8 empty] | 粪大肠菌群数 |  | 100000 | 1000 | mg/L | 否 | 99
|  |  |  | 太湖地区城镇污水处理厂及重点工业行业主要水污染物排放限值 |  |  |  | 氨氮 |  | 0.106 | 5 | mg/L | 是
[8 empty] | 总磷 |  | 0.173 | 0.5 | mg/L | 是
[8 empty] | 化学需氧量 |  | 24.4 | 50 | mg/L | 是
签发： |  |  |  | 审核： |  |  | 经办： |  |  |  | 第 页/共 页